## edges
Start Node | Line Impedance | End Node | Type (T/I) | TF Data
1 |  | 2 | T | 1000,13800,208,6,5,YD,300

## nodes
Node | Connection | Type | Parameters
2 | S | L | 400+3000j,400+3000j,400+3000j,1,0,0

## voltages
Node | Phase Voltage (V) | Power (kVA)
1 | 13800,0 | 1000
2

## settings
Error | 0.001
Iterations | 10
Round Factor | 3
Upper Limit | 0.05
Lower Limit | 0.05

## fbsweep
Node | Sweep 1 | Sweep 2 | Sweep 3 | Sweep 4 | Sweep 5 | Sweep 6 | Sweep 7 | Sweep 8
1 | 13800.0 0.0, 13800.0 -120.0, 13800.0 120.0 | 13800.0 0.0, 13800.0 -120.0, 13800.0 120.0 | 13800.0 0.0, 13800.0 -120.0, 13800.0 120.0 | 13800.0 0.0, 13800.0 -120.0, 13800.0 120.0 | 13800.0 0.0, 13800.0 -120.0, 13800.0 120.0 | 13800.0 0.0, 13800.0 -120.0, 13800.0 120.0 | 13800.0 0.0, 13800.0 -120.0, 13800.0 120.0 | 13800.0 0.0, 13800.0 -120.0, 13800.0 120.0
2 | 206.432 -49.551, 206.432 -169.551, 206.432 70.449 | 235.154 -53.087, 235.154 -173.087, 235.154 66.913 | 233.007 -54.231, 233.007 -174.231, 233.007 65.769 | 233.663 -54.314, 233.663 -174.314, 233.663 65.686 | 233.618 -54.337, 233.618 -174.337, 233.618 65.663 | 233.631 -54.339, 233.631 -174.339, 233.631 65.661 | 233.63 -54.34, 233.63 -174.34, 233.63 65.66 | 233.631 -54.34, 233.631 -174.34, 233.631 65.66

## finaldata
Node
1
2